## Sheet1
电梯监控设备参数清单
一、视频监控系统
序号 | 名称 | 参数 | 数量 | 单位 | 备注
1 | 电梯专用摄像头 | 传感器类型：1/2.7英寸CMOS图像传感器，低照度效果好，图像清晰度高 最大分辨率：可输出200万（1920×1080）@25fps 电子快门：1/3s~1/100000s（可手动或自动调节） 最低照度：0.01Lux（彩色模式）；0.001Lux（黑白模式） 信噪比：＞56dB 编码：支持H.265编码，压缩比高，超低码流，支持ROI，SMART H.265，灵活编码，适用不同带宽和存储环境 供电方式：支持DC12V 防护等级：支持IP54防护等级 接入标准：支持ONVIF（Profile S）；GB/T28181；CGI；乐橙 支持走廊模式，宽动态，3D降噪，强光抑制，背光补偿，数字水印，适用不同监控环境 网络协议：IPv4；IPv6；HTTP；HTTPS；TCP；UDP；ARP；RTP；RTSP；RTCP；SMTP；FTP；SFTP；DHCP；DNS；DDNS；QoS；UPnP；NTP；Multicast；ICMP；IGMP；NFS；802.1x；Bonjour 网络接口：1个（RJ-45网口；支持10M/100M 网络数据） 工作温度：-10℃~+55℃ | 17 | 台
2 | 电源 | 尺寸为74.5mm(L)*88mm(W)*37mm(H) AC输入线350mm DC输出线800mm 灰色 支持共模4KV,差模2KV 达到V5能效等级 支持AC180~260V电压供电 支持DC12V2A输出 适应温度-30~70℃； 湿度＜90%的环境应用 通过3C检测 | 17 | 个
3 | 电梯专用网桥 | 网桥RG-EST300 单频2.4G无线网桥套装，内置定向天线，最大传输距离500米，最大桥接速率300Mbps。包装包含发射端和接收端两个设备，出厂默认配对，无需配置即可使用。支持Web易网络APP两种灵活管理方式。12VDC和12V非标PoE供电（标配12V电源适配器和非标PoE供电配件）。100米距离可带200万摄像机10台，500米可带机5台。 | 17 | 对
4 | 8口千兆交换机 | RG-ES08G 端口形态：8个10/100/1000M电口 工作模式：半双工、全双工、自协商模式，支持MDI/MDI-X自适应 交换容量：16Gbps 包转发率：10Mbps:14880pps 100Mbps:148800pps 1000Mbps:1488000pps MAC地址：4K 电源：外置，DC 9.0V/600mA 最大功耗：≤2.5W 尺寸：144mm*85mm*23mm 温度： 工作温度：0℃~40℃ 存储温度：-40℃~70℃ | 3 | 台
5 | 5口千兆交换机 | RG-ES05G 端口形态：5个10/100M电口 工作模式：半双工、全双工、自协商模式，支持MDI/MDI-X自适应 交换容量：1Gbps 包转发率：10Mbps:14880pps 100Mbps:148800pps MAC地址：1K 电源：外置，DC 5.0V/600mA 最大功耗：≤2.5W 尺寸：108.1mm*64mm*24.8mm 温度： 工作温度：0℃~40℃ 存储温度：-40℃~70℃ | 2 | 个
6 | 网线 | 超五类国标网线-灰色-有检测报告 型号：CAB-LC2100 国标有检测报告，99.9%无氧铜，线径4*2*0.507，305米/箱，足米打码 | 5 | 箱
7 | 辅材 | 线槽，插排,电线 | 1 | 批
8 | 设备小计
9 | 安装调试费
10 | 税额(A+B+C)*%普票
11 | 总计